## 封-1 招标工程量清单封面
|  | 北立交桥挡土墙栏杆病害治理工程 |  | 工程
招 标 工 程 量 清 单
招 标 人：
(单位盖章)
造价咨询人：
(单位盖章)
年 月 日
封-1
河南省建设工程造价计价软件测评合格编号：2021-RJ002；2020-RJ002；2019-RJ004；2017-RJ004

## 扉-1 工程量清单扉页
| 北立交桥挡土墙栏杆病害治理工程 |  |  |  | 工程
招 标 工 程 量 清 单
招 标 人： |  |  | 造价咨询人：
|  | （单位盖章） |  | (单位资质专用章)
法定代表人 或其授权人： |  |  | 法定代表人 或其授权人：
|  | (签字或盖章) |  | (签字或盖章)
编 制 人： |  |  | 复 核 人：
|  | (造价人员签字盖专用章) |  | (造价工程师签字盖专用章)
编 制 时 间： |  | 年 月 日 | 复 核 时 间： | 年 月 日
扉-1

## 表-08 分部分项工程和单价措施项目清单与计价表
分部分项工程和单价措施项目清单与计价表
工程名称：北立交桥挡土墙栏杆病害治理工程 |  |  |  | 标段：北立交桥挡土墙栏杆病害治理工程 |  |  |  |  | 第 1 页 共 5 页
序号 | 项目编码 | 项目名称 | 项目特征描述 |  | 计量单位 | 工程量 | 金 额(元)
[7 empty] | 综合单价 | 合 价 |  | 其中
暂估价
道路工程
1 | 040101002002 | 挖沟槽土方 | 1.土壤类别:一、二类土 2.挖土深度:2m 内 3.其他：详见图纸及相关规范 |  | m3 | 18.49
2 | 040103001001 | 回填方 | 1.树池、台背挡墙后处理回填6%水泥土 2.其他：详见图纸及相关规范 |  | m3 | 19.29
3 | 040202001001 | 路床(槽）整形 | 1.路床整形碾压 2.其他：详见图纸及相关规范 |  | m2 | 300
4 | 040202003001 | 水泥稳定土 | 1.200厚6%水泥土基层 2.养生 3.其他：详见图纸及相关规范 |  | m2 | 294.12
5 | 040203007001 | 水泥混凝土 | 1.150厚C30砼路面 2.养护、切缝、沥青灌缝 3.混泥土运输、泵送自行考虑 4.其他：详见图纸及相关规范 |  | m2 | 294.12
6 | 040204002001 | 人行道块料铺设 | 1.25*25*6cm厚人行彩色步砖 2.3cm厚M7.5水泥砂浆 3.其他：详见图纸及相关规范 |  | m2 | 20
7 | 040204007001 | 树池砌筑 | 1.材料品种、规格:650*200*100砼树坑石 2.其他：详见图纸及相关规范 |  | 个 | 3
8 | 04B001 | 栽植乔木 | 1.种类:国槐 2.胸径或干径:10cm，木支撑、草绳绕杆 3.养护期:1年 4.其他：详见图纸及相关规范 |  | 株 | 3
分部小计
管网工程
本页小计
注：为计取规费等的使用，可在表中增设其中：“定额人工费”。
表—08
分部分项工程和单价措施项目清单与计价表
工程名称：北立交桥挡土墙栏杆病害治理工程 |  |  |  | 标段：北立交桥挡土墙栏杆病害治理工程 |  |  |  |  | 第 2 页 共 5 页
序号 | 项目编码 | 项目名称 | 项目特征描述 |  | 计量单位 | 工程量 | 金 额(元)
[7 empty] | 综合单价 | 合 价 |  | 其中
暂估价
1 | 040101002001 | 挖沟槽土方 | 1.土壤类别:一、二类土 2.挖土深度:2m 内 3.其他：详见图纸及相关规范 |  | m3 | 48.96
2 | 040103001002 | 回填方 | 1.密实度要求:夯填土 2.填方材料品种:一、二类土 3.填方来源、运距:自行考虑 4.其他：详见图纸及相关规范 |  | m3 | 38.74
3 | 040501004001 | 塑料管 | 1..材质及规格:PE100给水管 2.连接形式:粘结 3.管道消毒、吹扫 4.其他：详见图纸及相关规范 |  | m | 70
4 | 040504001001 | 砌筑井 | 砖砌水表井 1.M7.5水泥砂浆砖砌 2.10cm厚C25垫层 3.2cm厚M10砂浆抹面 4.其他：详见图纸及相关规范 |  | 座 | 3
5 | 040501001001 | 混凝土管 | 1.垫层、基础材质及厚度:180°砼垫层 2.DN300钢筋混凝土Ⅱ级管 3.闭水试验 4.其他：详见图纸及相关规范 |  | m | 64
6 | 040504001002 | 砌筑井 | 1.垫层、基础材质及厚度:C15混凝土 2.砌筑材料品种、规格、强度等级:M7.5水泥砂浆砌筑MU10砖 3.勾缝、抹面要求:水泥砂浆抹面 4.井盖、井圈材质及规格:铸铁盖板 5.其他详见图集06MS201-3、P18及相关规范 |  | 座 | 3
本页小计
注：为计取规费等的使用，可在表中增设其中：“定额人工费”。
表—08
分部分项工程和单价措施项目清单与计价表
工程名称：北立交桥挡土墙栏杆病害治理工程 |  |  |  | 标段：北立交桥挡土墙栏杆病害治理工程 |  |  |  |  | 第 3 页 共 5 页
序号 | 项目编码 | 项目名称 | 项目特征描述 |  | 计量单位 | 工程量 | 金 额(元)
[7 empty] | 综合单价 | 合 价 |  | 其中
暂估价
7 | 040504001003 | 砌筑井 | 1.拆除1.5m深砖砌井筒 2.管网环通后重新砌筑，抹灰 3.其他：详见图纸及相关规范 |  | 座 | 1
分部小计
桥涵工程
1 | 040305003001 | 浆砌块料 | 1.DMM10浆砌片石挡墙 2.M10水泥砂浆勾缝 3.其他：详见图纸及相关规范 |  | m3 | 13
2 | 040303016001 | 混凝土挡墙压顶 | 1.C25混凝土压顶 2.模板安拆 3.其他：详见图纸及相关规范 |  | m3 | 2.2
3 | 040309003001 | 混凝土栏杆 | 1.C25预制混凝土栏杆、扶手 2.预制构件HPB300φ8、HRB400φ12 3.外刷环氧封闭底漆，丙烯酸聚氨酯白色面漆 4.其他：详见图纸及相关规范 |  | m | 20
4 | 040901001001 | 现浇构件钢筋 | 1.现浇构件钢筋一级钢筋直径8mm |  | t | 0.051
5 | 040901001002 | 现浇构件钢筋 | 1.现浇构件钢筋三级钢筋直径12mm |  | t | 0.106
6 | 041101001001 | 墙面脚手架 | 1.脚手架 |  | m2 | 42
分部小计
路灯工程
1 | 040804001001 | 配管 | 1.DN50PVC线管 2.配置形式暗配 3.其他：详见图纸及相关规范 |  | m | 20
2 | 040804002001 | 配线 | 1.管内穿线 2.规格：BV16mm 3.其他：详见图纸及相关规范 |  | m | 63
分部小计
本页小计
注：为计取规费等的使用，可在表中增设其中：“定额人工费”。
表—08
分部分项工程和单价措施项目清单与计价表
工程名称：北立交桥挡土墙栏杆病害治理工程 |  |  |  | 标段：北立交桥挡土墙栏杆病害治理工程 |  |  |  |  | 第 4 页 共 5 页
序号 | 项目编码 | 项目名称 | 项目特征描述 |  | 计量单位 | 工程量 | 金 额(元)
[7 empty] | 综合单价 | 合 价 |  | 其中
暂估价
拆除工程
1 | 04B002 | 砍伐乔木 | 1.树干胸径:40CM，吊车吊装伐树、挖树根 2.拆除垃圾外运，运距自行考虑 3.其他：详见图纸及相关规范 |  | 株 | 2
2 | 041001001001 | 拆除路面 | 路面拆除 1.150厚砼路面 2.20厚6%水泥土 3.拆除垃圾外运，运距自行考虑 4.其他：详见图纸及相关规范 |  | m2 | 300
3 | 041001002002 | 拆除人行道 | 人行道拆除 1.6厚人行道步砖 2.3厚砂浆结合层 3.拆除垃圾外运，运距自行考虑 4.其他：详见图纸及相关规范 |  | m2 | 20
4 | 011609001001 | 栏杆、栏板拆除 | 1.砼栏杆拆除 2.砼压顶拆除 3.拆除垃圾外运，运距自行考虑 4.其他：详见图纸及相关规范 |  | m | 20
5 | 041001007001 | 拆除砖石结构 | 1.拆除挡土墙 2.拆除垃圾外运，运距自行考虑 3.其他：详见图纸及相关规范 |  | m3 | 13
6 | 041001006001 | 拆除管道 | 1.拆除DN300混凝土管道、管道基础 2.拆除垃圾外运，运距自行考虑 3.其他：详见图纸及相关规范 |  | m | 64
7 | 041001009001 | 拆除井 | 1.拆除水表井 2.拆除垃圾外运，运距自行考虑 3.其他：详见图纸及相关规范 |  | 座 | 3
本页小计
注：为计取规费等的使用，可在表中增设其中：“定额人工费”。
表—08
分部分项工程和单价措施项目清单与计价表
工程名称：北立交桥挡土墙栏杆病害治理工程 |  |  |  | 标段：北立交桥挡土墙栏杆病害治理工程 |  |  |  |  | 第 5 页 共 5 页
序号 | 项目编码 | 项目名称 | 项目特征描述 |  | 计量单位 | 工程量 | 金 额(元)
[7 empty] | 综合单价 | 合 价 |  | 其中
暂估价
8 | 041001009002 | 拆除井 | 1.拆除污水井 2.拆除垃圾外运，运距自行考虑 3.其他：详见图纸及相关规范 |  | 座 | 3
分部小计
措施项目
本页小计
合 计
注：为计取规费等的使用，可在表中增设其中：“定额人工费”。
表—08

## 表-11 总价措施项目清单与计价汇总表
总价措施项目清单与计价表
工程名称：北立交桥挡土墙栏杆病害治理工程 |  |  |  | 标段：北立交桥挡土墙栏杆病害治理工程 |  |  |  |  | 第 1 页 共 1 页
序号 | 项目编码 | 项目名称 | 计 算 基 础 |  | 费率 (%) | 金 额(元) | 调整费 率(%) | 调整后 金额(元) |  | 备 注
1 | 041109001001 | 安全文明施工费 | 分部分项安全文明施工费+单价措施安全文明施工费
2 | 01 | 其他措施费（费率类）
2.1 | 041109002001 | 夜间施工增加费 | 分部分项其他措施费+单价措施其他措施费
2.2 | 041109003001 | 二次搬运费 | 分部分项其他措施费+单价措施其他措施费
2.3 | 041109004001 | 冬雨季施工增加费 | 分部分项其他措施费+单价措施其他措施费
3 | 02 | 其他（费率类）
合 计
编制人（造价人员）： |  |  |  | 复核人（造价工程师）：
注：1.“计算基础”中安全文明施工费可为“定额基价”、“定额人工费”或“定额人工费+定额机械费”，其他项目可为“定额人工费”或“定额人工费+定额机械费”。 2.按施工方案计算的措施费，若无“计算基础”和“费率”的数值，也可只填“金额”数值，但应在备注栏说明施工方案出处或计算方法。
表-11

## 表-12 其他项目清单与计价汇总表
其他项目清单与计价汇总表
工程名称：北立交桥挡土墙栏杆病害治理工程 |  |  | 标段：北立交桥挡土墙栏杆病害治理工程 |  | 第 1 页 共 1 页
序号 | 项 目 名 称 | 金 额(元) |  | 结算金额(元) |  | 备 注
1 | 暂列金额 |  |  |  |  | 明细详见表-12-1
2 | 暂估价
2.1 | 材料（工程设备）暂估价 | — |  |  |  | 明细详见表-12-2
2.2 | 专业工程暂估价 |  |  |  |  | 明细详见表-12-3
3 | 计日工 |  |  |  |  | 明细详见表-12-4
4 | 总承包服务费 |  |  |  |  | 明细详见表-12-5
合 计 | [5 empty] | —
注：材料（工程设备）暂估单价进入清单项目综合单价，此处不汇总。
表—12

## 表-12-1 暂列金额明细表
暂列金额明细表
工程名称：北立交桥挡土墙栏杆病害治理工程 |  | 标段：北立交桥挡土墙栏杆病害治理工程 |  |  |  | 第 1 页 共 1 页
序号 | 项 目 名 称 |  | 计量单位 | 暂定金额(元) | 备 注
合 计 |  |  |  |  | —
注：此表由招标人填写，如不能详列，也可只列暂定金额总额，投标人应将上述暂列金额计入投标总价中。
表—12—1

## 表-12-2 材料(工程设备)暂估价及调整表
材料（工程设备）暂估单价及调整表
工程名称：北立交桥挡土墙栏杆病害治理工程 | [5 empty] | 标段：北立交桥挡土墙栏杆病害治理工程 |  |  |  | 第 1 页 共 1 页
序 号 | 材料(工程设备) 名称、规格、型号 | 计量 单位 | 数 量 |  | 暂 估(元) |  |  | 确 认(元) |  |  | 差 额±(元) |  | 备 注
|  |  | 暂 估 | 确 认 | 单 价 |  | 合 价 | 单 价 | 合 价 |  | 单 价 | 合 价
合 计
注：此表由招标人填写“暂估单价”，并在备注栏说明暂估价的材料、工程设备拟用在那些清单项目上，投标人应将上述材料、工程设备暂估单价计入工程量清单综合单价报价中。
表—12—2

## 表-12-3 专业工程暂估价及结算价表
专业工程暂估价及结算价表
工程名称：北立交桥挡土墙栏杆病害治理工程 |  |  |  | 标段：北立交桥挡土墙栏杆病害治理工程 |  |  | 第 1 页 共 1 页
序号 | 工 程 名 称 | 工 程 内 容 | 暂估金额 （元） |  | 结算金额 (元) | 差额±(元) |  | 备 注
合 计 |  |  | 0.00 |  |  |  |  | —
注：此表“暂估金额”由招标人填写，投标人应将“暂估金额”计入投标总价中。结算时按合同约定结算金额填写。
表—12—3

## 表-12-4 计日工表
计 日 工 表
工程名称：北立交桥挡土墙栏杆病害治理工程 |  |  |  | 标段：北立交桥挡土墙栏杆病害治理工程 |  |  | 第 1 页 共 1 页
编号 | 项 目 名 称 | 单位 | 暂定数量 |  | 实际数量 | 综合单价 (元) |  | 合 价(元)
[8 empty] | 暂 定 | 实 际
一 | 人工
1
人工小计
二 | 材料
1
材料小计
三 | 施工机械
1
施工机械小计
四、企业管理费和利润
总 计
注：此表项目名称、暂定数量由招标人填写，编制招标控制价时，单价由招标人按有关计价规定确定；投标时，单价由投标人自主报价，按暂定数量计算合价计入投标总价中。结算时，按发承包双方确认的实际数量计算合价。
表—12—4

## 表-12-5 总承包服务费计价表
总承包服务费计价表
工程名称：北立交桥挡土墙栏杆病害治理工程 |  |  | 标段：北立交桥挡土墙栏杆病害治理工程 |  |  | 第 1 页 共 1 页
序号 | 项 目 名 称 | 项目价值（元） |  | 服务内容 | 计算基础 |  | 费率(%) | 金 额(元)
| 合 计 | - |  | - |  |  | -
注：此表项目名称、服务内容由招标人填写，编制招标控制价时，费率及金额由招标人按有关计价规定确定；投标时，费率及金额由投标人自主报价，计入投标总价中。
表—12—5

## 表-13 规费、税金项目计价表
规费、税金项目计价表
工程名称：北立交桥挡土墙栏杆病害治理工程 |  |  | 标段：北立交桥挡土墙栏杆病害治理工程 |  |  | 第 1 页 共 1 页
序号 | 项 目 名 称 | 计 算 基 础 |  | 计算基数 | 计算费率 (%) |  | 金 额(元)
1 | 规费 | 定额规费+工程排污费+其他
1.1 | 定额规费 | 分部分项规费+单价措施规费
1.2 | 工程排污费
1.3 | 其他
2 | 增值税 | 不含税工程造价合计
合 计
编制人（造价人员）： |  |  | 复核人（造价工程师）：
表—13

## 表-14 主要材料价格表
主要材料价格表
工程名称： |  | 北立交桥挡土墙栏杆病害治理工程 | [5 empty] | 第 1 页 共 1 页
序号 | 材料编码 |  | 材料名称 | 规格.型号等特殊要求 | 单位 | 数 量 | 单 价 |  | 合 价
1 | 01010113 |  | 钢筋 | HPB300φ8 | kg | 126.99
2 | 01010131 |  | 钢筋 | HRB400φ12 | kg | 164.615
3 | 04010129 |  | 水泥 | 32.5 | t | 1.9838
4 | 04010155 |  | 水泥 | P.O 42.5 | t | 6.0495
5 | 04110126 |  | 块石 |  | m3 | 13.65
6 | 04130103 |  | 标准砖 | 240*115*53 | 千块 | 2.906
7 | 05030105 |  | 板方材 |  | m3 | 0.65714
8 | 35010116 |  | 木模板方材 |  | m3 | 0.25976
9 | 36010139 |  | 铸铁井盖、井座 | φ700 | 套 | 3
10 | 36070201 |  | 彩色人行道步砖 | 250*250*60 | 千块 | 0.33
11 | 80210555 |  | 预拌混凝土 | C15 | m3 | 6.5618
12 | 80210561 |  | 预拌混凝土 | C30 | m3 | 47.2224
13 | 80050241 |  | 预拌混合砂浆 | M7.5 | m3 | 1.5697
14 | 80050611 |  | 预拌砂浆(干拌) |  | m3 | 3.575
15 | 04090403 |  | 黄土 |  | m3 | 84.9007
16 | 17250261 |  | PE1100 |  | m | 70
17 | 17290115 |  | 钢筋混凝土管,Ⅱ级 | 管径300mm以内 | m | 65.6
18 | 28000110@1 |  | 绝缘导线 | BV16 | m | 66.15
19 | 36010139-1 |  | 铸铁井盖、井座 | 600*600 | 套 | 3
20 | BCZCF0 |  | 栽植乔木 |  | 株 | 3